## Caps
CAPS
Dimensions
ULTRON LM | ULTRON | finetron | TCC | Twin wall | tubes | safetron | weldtron | Inch | mm | Size | t mm | F mm
Imperial
[6 empty] | x | x | 1/2 " | 12.70 | 1 | 4.75 | 25.40
[6 empty] | x | x | 3/4" | 19.05 | 1 | 4.75 | 25.40
[6 empty] | x | x | 1" | 25.40 | 2 | 6.35 | 50.50
[6 empty] | x | x | 1 1/2" | 38.10 | 2 | 6.35 | 50.50
[6 empty] | x | x | 2" | 50.80 | 3 | 6.35 | 64.00
[6 empty] | x | x | 2 1/2" | 63.50 | 4 | 6.35 | 77.50
[6 empty] | x | x | 3" | 76.20 | 5 | 6.35 | 91.00
[6 empty] | x | x | 4" | 101.60 | 7 | 8.00 | 119.00
[8 empty] | DN/NW | mm | Size | t mm | F mm
ISO
[6 empty] | x | x | 8 | 13.50 | 1 | 4.75 | 25.40
[6 empty] | x | x | 10 | 17.20 | 1 | 4.75 | 25.40
[6 empty] | x | x | 15 | 21.30 | 2 | 6.35 | 50.50
[6 empty] | x | x | 20 | 26.90 | 2 | 6.35 | 50.50
[6 empty] | x | x | 25 | 33.70 | 2 | 6.35 | 50.50
[6 empty] | x | x | 32 | 42.40 | 3 | 6.35 | 64.00
[6 empty] | x | x | 40 | 48.30 | 3 | 6.35 | 64.00
[6 empty] | x | x | 50 | 60.30 | 4 | 6.35 | 77.50
[6 empty] | x | x | 65 | 76.10 | 5 | 6.35 | 91.00
[6 empty] | x | x | 80 | 88.90 | 6 | 6.35 | 106.00
[6 empty] | x | x | 100 | 114.30 | 8 | 8.00 | 144.50
Metric / DIN 11850
[7 empty] | x | 10 | 12.00 | 0 | 6.35 | 34.00
[7 empty] | x | 15 | 19.00 | 0 | 6.35 | 34.00
[7 empty] | x | 20 | 23.00 | 0 | 6.35 | 34.00
[7 empty] | x | 25 | 29.00 | 2 | 6.35 | 50.50
[7 empty] | x | 32 | 35.00 | 2 | 6.35 | 50.50
[7 empty] | x | 40 | 41.00 | 2 | 6.35 | 50.50
[7 empty] | x | 50 | 53.00 | 3 | 6.35 | 64.00
[7 empty] | x | 65 | 70.00 | 5 | 6.35 | 91.00
[7 empty] | x | 80 | 85.00 | 6 | 6.35 | 106.00
[7 empty] | x | 100 | 104.00 | 7 | 8.00 | 119.00

## Coupling
Coupling
Dimensions
ULTRON LM | ULTRON | finetron | TCC | Twin wall | tubes | safetron | weldtron | Inch | Tube dimensions d x s mm | Size | Max. working pressure* at 20° | Gaskets EPDM | Gaskets PTFE**
Imperial
[6 empty] | x | x | 1/2" | 12.70 x 1.65 | 1 | 30 | 12.70 | 12.70
[6 empty] | x | x | 3/4" | 19.05 x 1.65 | 1 | 25 | 19.05 | 19.05
[6 empty] | x | x | 1" | 25.40 x 1.65 | 2 | 25 | 25.40 | 25.40
[6 empty] | x | x | 1 1/2" | 38.10 x 1.65 | 2 | 25 | 38.10 | 38.10
[6 empty] | x | x | 2" | 50.80 x 1.65 | 3 | 25 | 50.80 | 50.80
[6 empty] | x | x | 2 1/2" | 63.50 x 1.65 | 4 | 20 | 63.50 | 63.50
[6 empty] | x | x | 3" | 76.20 x 1.65 | 5 | 20 | 76.20 | 76.20
[6 empty] | x | x | 4" | 101.60 x 2.11 | 7 | 20 | 101.60 | 101.60
[8 empty] | DN/NW | Tube dimensions d x s mm | Size | Max. working pressure* at 20° | Gaskets EPDM | Gaskets PTFE**
ISO
[6 empty] | x | x | 8 | 13.50 x 1.60 | 1 | 30 | 13.50 | 13.50
[6 empty] | x | x | 10 | 17.20 x 1.60 | 1 | 25 | 17.20 | 17.20
[6 empty] | x | x | 15 | 21.30 x 1.60 | 2 | 25 | 21.30 | 21.30
[6 empty] | x | x | 20 | 26.90 x 1.60 | 2 | 25 | 26.90 | 26.90
[6 empty] | x | x | 25 | 33.70 x 2.00 | 2 | 25 | 33.70 | 33.70
[6 empty] | x | x | 32 | 42.40 x 2.00 | 3 | 25 | 42.40 | 42.40
[6 empty] | x | x | 40 | 48.30 x 2.00 | 3 | 25 | 48.30 | 48.30
[6 empty] | x | x | 50 | 60.30 x 2.00 | 4 | 25 | 60.30 | 60.30
[6 empty] | x | x | 65 | 76.10 x 2.00 | 5 | 20 | 76.10 | 76.10
[6 empty] | x | x | 80 | 88.90 x 2.30 | 6 | 20 | 88.90 | 88.90
[6 empty] | x | x | 100 | 114.30 x 2.30 | 8 | 20 | 114.30 | 114.30
Metric / DIN 11850
[7 empty] | x | 10 | 12.00 x 1.00 | 0 | 30 | 12.00 | 12.00
[7 empty] | x | 15 | 19.00 x 1.50 | 0 | 25 | 19.00 | 19.00
[7 empty] | x | 20 | 23.00 x 1.50 | 0 | 25 | 23.00 | 23.00
[7 empty] | x | 25 | 29.00 x 1.50 | 2 | 25 | 29.00 | 29.00
[7 empty] | x | 32 | 35.00 x 1.50 | 2 | 25 | 35.00 | 35.00
[7 empty] | x | 40 | 41.00 x 1.50 | 2 | 25 | 41.00 | 41.00
[7 empty] | x | 50 | 53.00 x 1.50 | 3 | 25 | 53.00 | 53.00
[7 empty] | x | 65 | 70.00 x 2.00 | 5 | 20 | 70.00 | 70.00
[7 empty] | x | 80 | 85.00 x 2.00 | 6 | 20 | 85.00 | 85.00
[7 empty] | x | 100 | 104.00 x 2.00 | 7 | 20 | 104.00 | 104.00

## Elbow 45
Elbow 45°
Dimensions
ULTRON LM | ULTRON | finetron | TCC | Twin wall | tubes | safetron | weldtron | Inch | d mm | S mm | l mm | MR mm
Imperial
x | x | x | x | x |  | x | x | 1/4" | 6.35 | 0.91 | 51.00 | 15.90
x | x | x | x | x |  | x | x | 3/8 " | 9.53 | 0.91 | 51.00 | 23.80
x | x | x | x | x |  |  |  | 1/2" | 12.70 | 1.22 | 57.00 | 27.00
| x | x | x |  |  | x | x | 1/2" | 12.70 | 1.65 | 63.50/57.20 | 38.10/27.00
| x | x | x |  |  |  |  | 3/4" | 19.05 | 1.22 | 57.20 | 26.00
| x | x | x |  |  | x | x | 3/4" | 19.05 | 1.65 | 57.20 | 26.00
| x | x | x |  |  | x | x | 1" | 25.40 | 1.65 | 57.20 | 38.10
| x | x | x |  |  | x | x | 1 1/2" | 38.10 | 1.65 | 63.50 | 57.20
| x | x | x |  |  | x | x | 2" | 50.80 | 1.65 | 76.20 | 76.20
| x | x | x |  |  | x | x | 2 1/2" | 63.50 | 1.65 | 85.70 | 95.30
| x | x | x |  |  | x | x | 3" | 76.20 | 1.65 | 92.10 | 114.30
| x | x | x |  |  | x | x | 4" | 101.60 | 2.11 | 114.30 | 152.40
[8 empty] | DN / NW | d mm | S mm | l mm | MR mm
ISO
| x | x | x |  |  | x | x | 8 | 13.50 | 1.60 | 33.30 | 20.00
| x | x | x |  |  |  |  | 8 | 13.50 | 1.60 | 77.00 | 56.00
| x | x | x |  |  | x | x | 10 | 17.20 | 1.60 | 36.60 | 28.00
| x | x | x |  |  | x | x | 15 | 21.30 | 1.60 | 37.40 | 30.00
| x | x | x |  |  | x | x | 20 | 26.90 | 1.60 | 51.80 | 28.50
| x | x | x |  |  | x | x | 25 | 33.70 | 2.00 | 55.70 | 38.00
| x | x | x |  |  | x | x | 32 | 42.40 | 2.00 | 59.70 | 47.50
[7 empty] | x | 40 | 44.50 | 2.00 | 120.10 | 51.00
| x | x | x |  |  | x | x | 40 | 48.30 | 2.00 | 63.60 | 57.00
| x | x | x |  |  | x | x | 50 | 60.30 | 2.00 | 71.50 | 76.00
| x | x | x |  |  | x | x | 65 | 76.10 | 2.00 | 94.40 | 95.00
| x | x | x |  |  | x | x | 80 | 88.90 | 2.30 | 102.40 | 114.50
| x | x | x |  |  | x | x | 100 | 114.30 | 2.30 | 118.20 | 152.50
Metric / DIN 11850
| x | x | x |  |  |  | x | 10 | 12.00 | 1.00 | 35.80 | 26.00
| x | x | x |  |  |  |  | 15 | 18.00 | 1.50 | 35.80 | 26.00
[7 empty] | x | 15 | 19.00 | 1.50 | 35.80 | 26.00
| x | x | x |  |  |  | x | 20 | 23.00 | 1.50 | 39.50 | 35.00
| x | x | x |  |  |  |  | 25 | 28.00 | 1.50 | 60.70 | 50.00
[7 empty] | x | 25 | 29.00 | 1.50 | 60.70 | 50.00
| x | x | x |  |  |  | x | 32 | 35.00 | 1.50 | 60.70 | 50.00
|  |  | x |  |  |  | x | 40 | 41.00 | 1.50 | 64.90 | 60.00
|  |  | x |  |  |  | x | 50 | 53.00 | 1.50 | 70.20 | 72.50
|  |  | x |  |  |  | x | 65 | 70.00 | 2.00 | 73.10 | 80.00
|  |  | x |  |  |  | x | 80 | 85.00 | 2.00 | 92.30 | 90.00
|  |  | x |  |  |  | x | 100 | 104.00 | 2.00 | 96.40 | 100.00
|  |  | x |  |  |  | x | 150 | 154.00 | 2.00 | 193.00 | 225.00

## Elbow 90
Elbow 90°
Dimensions
ULTRON LM | ULTRON | finetron | TCC | Twin wall | tubes | safetron | weldtron | Inch | d mm | S mm | L mm | l mm | MR mm
Imperial
x | x | x | x | x |  | x | x | 1/4" | 6.35 | 0.91 | 66.70 | 51.70 | 15.00
x | x | x | x | x |  |  |  | 3/8 " | 9.53 | 0.91 | 66.70 | 42.90 | 23.80
x | x | x | x | x |  |  |  | 1/2" | 12.70 | 1.22 | 76.20 | 49.20 | 27.00
| x | x | x |  |  | x | x | 1/2" | 12.70 | 1.65 | 76.20 | 49.20 | 27.00
| x | x | x |  |  |  |  | 3/4" | 19.05 | 1.22 | 76.20 | 50.20 | 26.00
| x | x | x |  |  | x | x | 3/4" | 19.05 | 1.65 | 76.20 | 50.20 | 26.00
| x | x | x |  |  | x | x | 1" | 25.40 | 1.65 | 76.20 | 38.10 | 38.10
| x | x | x |  |  | x | x | 1 1/2" | 38.10 | 1.65 | 95.30 | 38.10 | 57.20
| x | x | x |  |  | x | x | 2" | 50.80 | 1.65 | 120.70 | 44.50 | 76.20
| x | x | x |  |  | x | x | 2 1/2" | 63.50 | 1.65 | 139.70 | 44.40 | 95.30
| x | x | x |  |  | x | x | 3" | 76.20 | 1.65 | 158.80 | 44.50 | 114.30
| x | x | x |  |  | x | x | 4" | 101.60 | 2.11 | 203.20 | 50.80 | 152.40
[8 empty] | DN / NW | d mm | S mm | L mm | l mm | MR mm
ISO
| x | x | x |  |  | x | x | 8 | 13.50 | 1.60 | 45.00 | 25.00 | 20.00
| x | x | x |  |  | x | x | 10 | 17.20 | 1.60 | 53.00 | 25.00 | 28.00
| x | x | x |  |  | x | x | 15 | 21.30 | 1.60 | 55.00 | 25.00 | 30.00
| x | x | x |  |  | x | x | 20 | 26.90 | 1.60 | 68.50 | 40.00 | 28.50
| x | x | x |  |  | x | x | 25 | 33.70 | 2.00 | 78.00 | 40.00 | 38.00
| x | x | x |  |  |  | x | 32 | 42.40 | 2.00 | 87.50 | 40.00 | 47.50
[7 empty] | x | 40 | 44.50 | 2.00 | 150.00 | 99.00 | 51.00
| x | x | x |  |  | x | x | 40 | 48.30 | 2.00 | 97.00 | 40.00 | 57.00
| x | x | x |  |  | x | x | 50 | 60.30 | 2.00 | 116.00 | 40.00 | 76.00
| x | x | x |  |  | x | x | 65 | 76.10 | 2.00 | 150.00 | 55.00 | 95.00
| x | x | x |  |  | x | x | 80 | 88.90 | 2.30 | 169.00 | 55.00 | 114.50
| x | x | x |  |  | x | x | 100 | 114.30 | 2.30 | 207.50 | 55.00 | 152.50
Metric / DIN 11850
| x | x | x |  |  |  | x | 10 | 12.00 | 1.00 | 51.00 | 25.00 | 26.00
| x | x | x |  |  |  |  | 15 | 18.00 | 1.50 | 51.00 | 25.00 | 26.00
[7 empty] | x | 15 | 19.00 | 1.50 | 51.00 | 25.00 | 26.00
| x | x | x |  |  |  | x | 20 | 23.00 | 1.50 | 60.00 | 25.00 | 35.00
| x | x | x |  |  |  |  | 25 | 28.00 | 1.50 | 90.00 | 40.00 | 50.00
[7 empty] | x | 25 | 29.00 | 1.50 | 90.00 | 40.00 | 50.00
| x | x | x |  |  |  | x | 32 | 35.00 | 1.50 | 90.00 | 40.00 | 50.00
|  |  | x |  |  |  | x | 40 | 41.00 | 1.50 | 100.00 | 40.00 | 60.00
|  |  | x |  |  |  | x | 50 | 53.00 | 1.50 | 113.00 | 40.00 | 72.50
|  |  | x |  |  |  | x | 65 | 70.00 | 2.00 | 120.00 | 40.00 | 80.00
|  |  | x |  |  |  | x | 80 | 85.00 | 2.00 | 145.00 | 55.00 | 90.00
|  |  | x |  |  |  | x | 100 | 104.00 | 2.00 | 155.00 | 55.00 | 100.00
|  |  | x |  |  |  | x | 150 | 154.00 | 2.00 | 325.00 | 100.00 | 225.00

## Elbow 180
Elbow 180°
Dimensions
ULTRON LM | ULTRON | finetron | TCC | Twin wall | tubes | safetron | weldtron | Inch | d mm | S mm | L mm | l mm | MR mm
Imperial
[6 empty] | x | x | 1/2" | 12.70 | 1.65 | 65.00 | 27.00 | 38.10
[6 empty] | x | x | 3/4" | 19.05 | 1.65 | 50.00 | 24.00 | 26.00
[6 empty] | x | x | 1" | 25.40 | 1.65 | 65.00 | 26.90 | 38.10
[6 empty] | x | x | 1 1/2" | 38.10 | 1.65 | 85.00 | 27.80 | 57.20
[6 empty] | x | x | 2" | 50.80 | 1.65 | 110.00 | 33.80 | 76.20
[6 empty] | x | x | 2 1/2" | 63.50 | 1.65 | 135.00 | 39.70 | 95.30
[6 empty] | x | x | 3" | 76.20 | 1.65 | 155.00 | 40.70 | 114.30
[6 empty] | x | x | 4" | 101.60 | 2.11 | 195.00 | 42.60 | 152.40
[8 empty] | DN / NW | d mm | S mm | L mm | l mm | MR mm
ISO
[6 empty] | x | x | 8 | 13.50 | 1.60 | 45.00 | 25.00 | 20.00
[6 empty] | x | x | 10 | 17.20 | 1.60 | 53.00 | 25.00 | 28.00
[6 empty] | x | x | 15 | 21.30 | 1.60 | 55.00 | 25.00 | 30.00
[6 empty] | x | x | 20 | 26.90 | 1.60 | 82.00 | 40.00 | 42.00
[6 empty] | x | x | 25 | 33.70 | 2.00 | 90.00 | 40.00 | 50.00
[6 empty] | x | x | 32 | 42.50 | 2.00 | 112.50 | 40.00 | 72.50
[6 empty] | x | x | 40 | 44.50 | 2.00 | 150.00 | 99.00 | 51.00
[6 empty] | x | x | 40 | 48.30 | 2.00 | 112.50 | 40.00 | 72.50
[6 empty] | x | x | 50 | 60.30 | 2.00 | 135.00 | 40.00 | 95.00
[6 empty] | x | x | 65 | 76.10 | 2.00 | 150.00 | 55.00 | 95.00
[6 empty] | x | x | 80 | 88.90 | 2.30 | 169.50 | 55.00 | 114.50
[6 empty] | x | x | 100 | 114.30 | 2.30 | 207.50 | 55.00 | 152.50

## End Cap
Endcap
Dimensions
ULTRON LM | ULTRON | finetron | TCC | Twin wall | tubes | safetron | weldtron | Inch | D mm | S mm | L mm | l mm
Imperial
| x | x | x |  |  |  |  | 1/4" | 6.35 | 0.91 | 34.75 | 11.60
| x | x | x |  |  |  |  | 3/8" | 9.53 | 0.91 | 44.45 | 14.80
| x | x | x |  |  |  |  | 1/2" | 12.70 | 1.22/1.65 | 44.45 | 14.80
| x | x | x |  |  |  |  | 3/4" | 19.05 | 1.22/1.65 | 44.45 | 14.80
| x | x | x |  |  |  |  | 1" | 25.40 | 1.65 | 44.45 | 14.80
| x | x | x |  |  |  |  | 1 1/2" | 38.10 | 1.65 | 50.80 | 16.90
| x | x | x |  |  |  |  | 2" | 50.80 | 1.65 | 50.80 | 16.90
| x | x | x |  |  |  |  | 2 1/2" | 63.50 | 1.65 | 50.80 | 16.90
| x | x | x |  |  |  |  | 3" | 76.20 | 1.65 | 50.80 | 16.90
| x | x | x |  |  |  |  | 4" | 101.60 | 2.11 | 63.50 | 21.15
[8 empty] | DN / NW | d mm | S mm | l mm | MR mm
ISO
| x | x | x |  |  |  |  | 15 | 21.30 | 1.60 | 45.00 | 15.00
| x | x | x |  |  |  |  | 20 | 26.90 | 2.00 | 45.00 | 15.00
| x | x | x |  |  |  |  | 25 | 33.70 | 2.00 | 45.00 | 15.00
| x | x | x |  |  |  |  | 32 | 42.40 | 2.00 | 52.00 | 17.30
| x | x | x |  |  |  |  | 40 | 48.30 | 2.00 | 52.00 | 17.30
| x | x | x |  |  |  |  | 50 | 60.30 | 2.00 | 63.50 | 21.15
| x | x | x |  |  |  |  | 65 | 76.10 | 2.00 | 63.50 | 21.15
| x | x | x |  |  |  |  | 80 | 88.90 | 2.30 | 63.50 | 21.15
| x | x | x |  |  |  |  | 100 | 114.30 | 2.30 | 63.50 | 21.15
Metric / DIN 11850
| x | x | x |  |  |  |  | 10 | 12.00 | 1.00 | 37.00 | 12.30
| x | x | x |  |  |  |  | 15 | 18.00 | 1.50 | 37.00 | 12.30
| x | x | x |  |  |  |  | 20 | 23.00 | 1.50 | 45.00 | 15.00
| x | x | x |  |  |  |  | 25 | 28.00 | 1.50 | 45.00 | 15.00
| x | x | x |  |  |  |  | 32 | 35.00 | 1.50 | 45.00 | 15.00

## Ferrule
Ferrule (Clamp)
Dimensions
ULTRON LM | ULTRON | finetron | TCC | Twin wall | tubes | safetron | weldtron | Inch | D mm | S mm | F mm | L mm | A mm | B mm
Imperial
[6 empty] | x | x | 1/2" | 12.70 | 1.65 | 25.00 | 5.80 | 28.60 | 44.50
[6 empty] | x | x | 3/4" | 19.05 | 1.65 | 25.00 | 4.70 | 28.60 | 44.50
[6 empty] | x | x | 1" | 25.40 | 1.65 | 50.50 | 7.45 | 28.60 | 44.50
[6 empty] | x | x | 1 1/2" | 38.10 | 1.65 | 50.50 | 5.15 | 28.60 | 44.50
[6 empty] | x | x | 2" | 50.80 | 1.65 | 64.00 | 5.25 | 28.60 | 57.20
[6 empty] | x | x | 2 1/2" | 63.50 | 1.65 | 77.50 | 5.35 | 28.60 | 57.20
[6 empty] | x | x | 3" | 76.20 | 1.65 | 91.00 | 5.55 | 28.60 | 57.20
[6 empty] | x | x | 4" | 101.60 | 2.11 | 119.00 | 6.05 | 28.60 | 57.20
[8 empty] | DN/NW | D mm | S mm | F mm | L mm | A mm | B mm
ISO
[6 empty] | x | x | 8 | 13.50 | 1.60 | 25.40 | 5.90 | 28.60 | 50.80
[6 empty] | x | x | 10 | 17.20 | 1.60 | 25.40 | 5.20 | 28.60 | 50.80
[6 empty] | x | x | 15 | 21.30 | 1.60 | 50.50 | 8.20 | 28.60 | 50.80
[6 empty] | x | x | 20 | 26.90 | 1.60 | 50.50 | 7.10 | 28.60 | 50.80
[6 empty] | x | x | 25 | 33.70 | 2.00 | 50.50 | 5.90 | 28.60 | 50.80
[6 empty] | x | x | 32 | 42.40 | 2.00 | 64.00 | 6.80 | 28.60 | 63.50
[6 empty] | x | x | 40 | 48.30 | 2.00 | 64.00 | 5.70 | 28.60 | 63.50
[6 empty] | x | x | 50 | 60.30 | 2.00 | 77.50 | 6.00 | 28.60 | 63.50
[6 empty] | x | x | 65 | 76.10 | 2.00 | 91.00 | 5.60 | 28.60 | 63.50
[6 empty] | x | x | 80 | 88.90 | 2.30 | 106.00 | 6.00 | 28.60 | 63.50
[6 empty] | x | x | 100 | 114.30 | 2.30 | 144.50 | 8.50 | 28.60 | 63.50
Metric / DIN 11850
[7 empty] | x | 10 | 12.00 | 1.50 | 34.00 | 6.85 | 18.00 | -
[7 empty] | x | 15 | 19.00 | 1.50 | 34.00 | 5.60 | 18.00 | -
[7 empty] | x | 20 | 23.00 | 1.50 | 34.00 | 4.85 | 18.00 | -
[7 empty] | x | 25 | 29.00 | 1.50 | 50.50 | 6.80 | 21.50 | -
[7 empty] | x | 32 | 35.00 | 1.50 | 50.50 | 5.70 | 21.50 | -
[7 empty] | x | 40 | 41.00 | 1.50 | 50.50 | 4.60 | 21.50 | -
[7 empty] | x | 50 | 53.00 | 1.50 | 64.00 | 4.85 | 21.50 | -
[7 empty] | x | 65 | 70.00 | 2.00 | 91.00 | 6.70 | 28.00 | -
[7 empty] | x | 80 | 85.00 | 2.00 | 106.00 | 6.70 | 28.00 | -
[7 empty] | x | 100 | 104.00 | 2.00 | 119.00 | 5.60 | 28.00 | -

## Red Con
Concentric reducers
Dimensions
ULTRON LM | ULTRON | finetron | TCC | Twin wall | tubes | safetron | weldtron | Inch | D/d mm | S1/S2 | L mm
Imperial
| x | x | x |  |  | x | x | 3/8" x 1/4" | 9.35 x 6.35 | 0.91 / 0.91 | 38.10
| x | x | x |  |  |  |  | 1/2" x 1/4" | 12.70 x 6.53 | 1.22 / 0.91 | 38.10
| x | x | x |  |  |  |  | x 3/8" | x 9.53 | 1.22/ 0.91 | 38.10
| x | x | x |  |  |  |  | 3/4" x 1/4" | 19.05 x 6.35 | 1.22 / 0.91 | 50.80
| x | x | x |  |  |  |  | x 3/8" | x 9.53 | 1.22 / 0.91 | 50.80
| x | x | x |  |  |  |  | x 1/2" | x 12.70 | 1.22 / 1.22 | 50.80
| x | x | x |  |  | x | x | x 1/2" | x 12.70 | 1.65 / 1.65 | 50.80
| x | x | x |  |  | x | x | 1" x 1/4" | 25.40 x 6.35 | 1.65 / 0.91 | 63.50
| x | x | x |  |  | x | x | x 3/8" | x 9.53 | 1.65 / 0.91 | 63.50
| x | x | x |  |  |  |  | x 1/2" | x 12.70 | 1.65 / 1.22 | 63.50
| x | x | x |  |  | x | x | x 1/2" | x 12.70 | 1.65 / 1.65 | 63.50
| x | x | x |  |  |  |  | x 3/4" | x 19.05 | 1.65 / 1.22 | 63.50
| x | x | x |  |  | x | x | x 3/4" | x 19.05 | 1.65 / 1.65 | 63.50
| x | x | x |  |  |  |  | 1 1/2" x 1/2" | 38.10 x 12.70 | 1.65 / 1.22 | 90.00
| x | x | x |  |  | x | x | x 1/2" | x 12.70 | 1.65 / 1.65 | 90.00
| x | x | x |  |  |  |  | x 3/4" | x 19.05 | 1.65 / 1.22 | 90.00
| x | x | x |  |  | x | x | x 3/4" | x 19.05 | 1.65 / 1.65 | 90.00
| x | x | x |  |  | x | x | x 1" | x 25.40 | 1.65 / 1.65 | 90.00
| x | x | x |  |  | x | x | 2" x 1" | 50.80 x 25.40 | 1.65 / 1.65 | 100.00
| x | x | x |  |  | x | x | x 1 1/2" | x 38.10 | 1.65 / 1.65 | 100.00
| x | x | x |  |  | x | x | 2 1/2" x 1" | 63.50 x 25.40 | 1.65 / 1.65 | 100.00
| x | x | x |  |  | x | x | x 1 1/2" | x 38.10 | 1.65 / 1.65 | 100.00
| x | x | x |  |  | x | x | x 2" | x 50.80 | 1.65 / 1.65 | 100.00
| x | x | x |  |  | x | x | 3" x 1 1/2" | 76.20 x 38.10 | 1.65 / 1.65 | 120.00
| x | x | x |  |  | x | x | x 2" | x 50.80 | 1.65 / 1.65 | 120.00
| x | x | x |  |  | x | x | x 2 1/2" | x 63.50 | 1.65 / 1.65 | 120.00
| x | x | x |  |  | x | x | 4" x 2" | 101.60 x 50.80 | 2.11 / 1.65 | 140.00
| x | x | x |  |  | x | x | x 2 1/2" | x 63.50 | 2.11 / 1.65 | 140.00
| x | x | x |  |  | x | x | x 3" | x 76.20 | 2.11 / 1.65 | 140.00
[8 empty] | DN/NW | D/d mm | S1/S2 | L mm
ISO
| x | x | x |  |  | x | x | 10 x 8 | 17.20 x 13.50 | 1.60 / 1.60 | 78.00
| x | x | x |  |  | x | x | 15 x 8 | 21.30 x 13.50 | 1.60 / 1.60 | 87.00
| x | x | x |  |  | x | x | x 10 | x 17.20 | 1.60 / 1.60 | 87.00
| x | x | x |  |  | x | x | 20 x 8 | 26.90 x 13.50 | 1.60 / 1.60 | 87.00
| x | x | x |  |  | x | x | x 10 | x 17.20 | 1.60 / 1.60 | 87.00
| x | x | x |  |  | x | x | x 15 | x 21.30 | 1.60 / 1.60 | 87.00
| x | x | x |  |  | x | x | 25 x 15 | 33.70 x 21.30 | 2.00 / 1.60 | 87.00
| x | x | x |  |  | x | x | x 20 | x 26.90 | 2.00 / 1.60 | 87.00
| x | x | x |  |  | x | x | 32 x 15 | 42.40 x 21.30 | 2.00 / 1.60 | 102.00
| x | x | x |  |  | x | x | x 20 | x 26.90 | 2.00 / 1.60 | 102.00
| x | x | x |  |  | x | x | x 25 | x 33.70 | 2.00 / 2.00 | 102.00
| x | x | x |  |  | x | x | 40 x 15 | 48.30 x 21.20 | 2.00 / 1.60 | 102.00
| x | x | x |  |  | x | x | x 20 | x 26.90 | 2.00 / 1.60 | 102.00
| x | x | x |  |  | x | x | x 25 | x 33.70 | 2.00 / 2.00 | 102.00
| x | x | x |  |  | x | x | x 32 | x 42.40 | 2.00 / 2.00 | 102.00
[7 empty] | x | 40 x 20 | 44.50 x 23.00 | 2.00 / 1.50 | 102.00
| x | x | x |  |  |  | x | 50 x 20 | 60.30 x 26.90 | 2.00 / 1.60 | 107.00
| x | x | x |  |  |  | x | x 25 | x 33.70 | 2.00 / 2.00 | 107.00
| x | x | x |  |  |  | x | x 32 | x 42.40 | 2.00 / 2.00 | 114.00
| x | x | x |  |  |  | x | x 40 | x 48.30 | 2.00 / 2.00 | 114.00
| x | x | x |  |  |  | x | 65 x 25 | 76.10 x 33.70 | 2.00 / 2.00 | 124.00
| x | x | x |  |  |  | x | x 32 | x 42.40 | 2.00 / 2.00 | 124.00
| x | x | x |  |  |  | x | x 40 | x 48.30 | 2.00 / 2.00 | 124.00
| x | x | x |  |  |  | x | x 50 | x 60.30 | 2.00 / 2.00 | 124.00
| x | x | x |  |  |  | x | 80 x 32 | 88.90 x 42.40 | 2.30 / 2.00 | 124.00
| x | x | x |  |  |  | x | x 40 | x 48.30 | 2.30 / 2.00 | 124.00
| x | x | x |  |  |  | x | x 50 | x 60.30 | 2.30 / 2.00 | 124.00
| x | x | x |  |  |  | x | x 65 | x 76.10 | 2.30 / 2.00 | 124.00
| x | x | x |  |  |  | x | 100 x 50 | 114.30 x 60.30 | 2.30 / 2.00 | 124.00
| x | x | x |  |  |  | x | x 65 | x 76.10 | 2.30 / 2.00 | 124.00
| x | x | x |  |  |  | x | x 80 | x 88.90 | 2.30 / 2.30 | 124.00
Metric / DIN 11850
| x | x | x |  |  |  | x | 6 x 4 | 8.00 x 6.00 | 1.00 / 1.00 | 38,10
| x | x | x |  |  |  | x | 8 x 4 | 10.00 x 6.00 | 1.00 / 1.00 | 38,10
| x | x | x |  |  |  | x | x 6 | x 8.00 | 1.00 / 1.00 | 38,10
| x | x | x |  |  |  | x | 10 x 4 | 12.00 x 6.00 | 1.00 / 1.00 | 38,10
| x | x | x |  |  |  | x | x 6 | x 8.00 | 1.00 / 1.00 | 38,10
| x | x | x |  |  |  | x | x 8 | x 10.00 | 1.00 / 1.00 | 38,10
| x | x | x |  |  |  |  | 15 x 8 | 18.00 x 10.00 | 1.50 / 1.00 | 38,10
| x | x | x |  |  |  |  | x 10 | x 12.00 | 1.50 / 1.00 | 38,10
[7 empty] | x | 15 x 10 | 19.00 x 12.00 | 1.50 / 1.00 | 60,00
| x | x | x |  |  |  | x | 20 x 10 | 23.00 x 12.00 | 1.50 / 1.00 | 60,00
| x | x | x |  |  |  |  | x 15 | x 18.00 | 1.50 / 1.50 | 60,00
[7 empty] | x | x 15 | x 19.00 | 1.50 / 1.50 | 70,00
| x | x | x |  |  |  | x | 25 x 10 | 28.00 x 12.00 | 1.50 / 1.00 | 70,00
| x | x | x |  |  |  | x | x 15 | x 18.00 | 1.50 / 1.50 | 70,00
[7 empty] | x | x 15 | 29.00 x 19.00 | 1.50 / 1.50 | 70,00
[7 empty] | x | x 20 | x 23.00 | 1.50 / 1.50 | 70,00
[7 empty] | x | 32 x 15 | 35.00 x 19.00 | 1.50 / 1.50 | 80,00
| x | x | x |  |  |  | x | x 20 | x 23.00 | 1.50 / 1.50 | 80,00
|  |  | x |  |  |  | x | x 25 | x 29.00 | 1.50 / 1.50 | 80,00
|  |  | x |  |  |  | x | 40 x 20 | 41.00 x 23.00 | 1.50 / 1.50 | 90,00
|  |  | x |  |  |  | x | x 25 | x 29.00 | 1.50 / 1.50 | 90,00
|  |  | x |  |  |  | x | x 32 | x 35.00 | 1.50 / 1.50 | 90,00
|  |  | x |  |  |  | x | 50 x 25 | 53.00 x 29.00 | 1.50 / 1.50 | 90,00
|  |  | x |  |  |  | x | x 32 | x 35.00 | 1.50 / 1.50 | 90,00
|  |  | x |  |  |  | x | x 40 | x 41.00 | 1.50 / 1.50 | 90,00
|  |  | x |  |  |  | x | 65 x 40 | 70.00 x 41.00 | 2.00 / 1.50 | 100,00
|  |  | x |  |  |  | x | x 50 | x 53.00 | 2.00 / 1.50 | 100,00
|  |  | x |  |  |  | x | 80 x 50 | 85.00 x 53.00 | 2.00 / 1.50 | 100,00
|  |  | x |  |  |  | x | x 65 | x 70.00 | 2.00 / 2.00 | 100,00
|  |  | x |  |  |  | x | 100 x 65 | 104.00 x 70.00 | 2.00 / 2.00 | 110,00
|  |  | x |  |  |  | x | x 80 | x 85.00 | 2.00 / 2.00 | 110,00

## Red Ecc
Eccentric reducers
Dimensions
ULTRON LM | ULTRON | finetron | TCC | Twin wall | tubes | safetron | weldtron | Inch | D/d mm | S1/S2 | L mm
Imperial
[6 empty] | x | x | 3/4" x 1/2" | 19.05 x 12.70 | 1.65 / 1.65 | 70.00
[6 empty] | x | x | 1'" x 1/2" | 25.40 x 12.70 | 1.65 / 1.65 | 80.00
[6 empty] | x | x | x 3/4" | x 19.05 | 1.65 / 1.65 | 70.00
[6 empty] | x | x | 1 1/2" x 1/2" | 38.10 x 12.70 | 1.65 / 1.65 | 90.00
[6 empty] | x | x | x 3/4" | x 19.05 | 1.65 / 1.65 | 80.00
[6 empty] | x | x | x 1" | x 25.40 | 1.65 / 1.65 | 70.00
[6 empty] | x | x | 2" x 1" | 50.80 x 25.40 | 1.65 / 1.65 | 100.00
[6 empty] | x | x | x 1 1/2" | x 38.10 | 1.65 / 1.65 | 90.00
[6 empty] | x | x | 2 1/2" x 1 1/2" | 63.50 x 38.10 | 1.65 / 1.65 | 100.00
[6 empty] | x | x | x 2" | x 50.8 | 1.65 / 1.65 | 100.00
[6 empty] | x | x | 3" x 1 1/2" | 76.20 x 38.10 | 1.65 / 1.65 | 110.00
[6 empty] | x | x | x 2" | x 50.80 | 1.65 / 1.65 | 100.00
[6 empty] | x | x | x 2 1/2" | x 63.50 | 1.65 / 1.65 | 90.00
[6 empty] | x | x | 4" x 2" | 101.60 x 50.80 | 2.11 / 1.65 | 130.00
[6 empty] | x | x | x 2 1/2" | x 63.50 | 2.11 / 1.65 | 120.00
[6 empty] | x | x | x 3" | x 76.20 | 2.11 / 1.65 | 110.00
[8 empty] | DN/NW | D/d mm | S1/S2 | L mm
ISO
[6 empty] | x | x | 10 x 8 | 17.20 x 13.50 | 1.60 x 1.60 | 70.00
[6 empty] | x | x | 15 x 8 | 21.30 x 13.50 | 1.60 x 1.60 | 70.00
[6 empty] | x | x | x 10 | x 17.20 | 1.60 x 1.60 | 70.00
[6 empty] | x | x | 20 x 8 | 26.90 x 13.50 | 1.60 x 1.60 | 70.00
[6 empty] | x | x | x 10 | x 17.20 | 1.60 x 1.60 | 70.00
[6 empty] | x | x | x 15 | x 21.30 | 1.60 x 1.60 | 70.00
[6 empty] | x | x | 25 x 15 | 33.70 x 21.30 | 2.00 x 1.60 | 70.00
[6 empty] | x | x | x 20 | x 26.90 | 2.00 x 1.60 | 70.00
[6 empty] | x | x | 32 x 15 | 42.40 x 21.30 | 2.00 x 1.60 | 80.00
[6 empty] | x | x | x 20 | x 26.90 | 2.00 x 1.60 | 80.00
[6 empty] | x | x | x 25 | x 33.70 | 2.00 x 2.00 | 80.00
[6 empty] | x | x | 40 x 15 | 48.30 x 21.30 | 2.00 x 1.60 | 80.00
[6 empty] | x | x | x 20 | x 26.90 | 2.00 x 1.60 | 80.00
[6 empty] | x | x | x 25 | x 33.70 | 2.00 x 2.00 | 80.00
[6 empty] | x | x | x 32 | x 42.40 | 2.00 x 2.00 | 90.00
[6 empty] | x | x | 50 x 20 | 60.30 x 26.90 | 2.00 x 1.60 | 90.00
[6 empty] | x | x | x 25 | x 33.70 | 2.00 x 2.00 | 80.00
[6 empty] | x | x | x 32 | x 42.40 | 2.00 x 2.00 | 90.00
[6 empty] | x | x | x 40 | x 48.30 | 2.00 x 2.00 | 90.00
[6 empty] | x | x | 65 x 25 | 76.10 x 33.70 | 2.00 x 2.00 | 110.00
[6 empty] | x | x | x 40 | x 48.30 | 2.00 x 2.00 | 90.00
[6 empty] | x | x | x 50 | x 60.30 | 2.00 x 2.00 | 90.00
[6 empty] | x | x | 80 x 50 | 88.90 x 60.30 | 2.30 x 2.00 | 90.00
[6 empty] | x | x | x 65 | x 76.10 | 2.30 x 2.00 | 90.00
[6 empty] | x | x | 100 x 65 | 114.30 x 76.10 | 2.30 x 2.00 | 120.00
[6 empty] | x | x | x 80 | x 88.90 | 2.30 x 2.30 | 147.00
Metric / DIN 11850
[7 empty] | x | 15 x 10 | 19.00 x 12.00 | 1.50 / 1.00 | 60.00
[7 empty] | x | 20 x 10 | 23.00 x 12.00 | 1.50 / 1.00 | 60.00
[7 empty] | x | x 15 | x 19.00 | 1.50 / 1.50 | 70.00
[7 empty] | x | 25 x 15 | 29.00 x 19.00 | 1.50 / 1.50 | 70.00
[7 empty] | x | x 20 | x 23.00 | 1.50 / 1.50 | 70.00
[7 empty] | x | 32 x 20 | 35.00 x 23.00 | 1.50 / 1.50 | 80.00
[7 empty] | x | x 25 | x 29.00 | 1.50 / 1.50 | 80.00
[7 empty] | x | 40 x 20 | 41.00 x 23.00 | 1.50 / 1.50 | 90.00
[7 empty] | x | x 25 | x 29.00 | 1.50 / 1.50 | 90.00
[7 empty] | x | x 32 | x 35.00 | 1.50 / 1.50 | 90.00
[7 empty] | x | 50 x 25 | 53.00 x 29.00 | 1.50 / 1.50 | 90.00
[7 empty] | x | x 32 | x 35.00 | 1.50 / 1.50 | 90.00
[7 empty] | x | x 40 | x 41.00 | 1.50 / 1.50 | 90.00
[7 empty] | x | 65 x 40 | 70.00 x 41.00 | 2.00 / 1.50 | 100.00
[7 empty] | x | x 50 | x 53.00 | 2.00 / 1.50 | 100.00
[7 empty] | x | 80 x 50 | 85.00 x 53.00 | 2.00 / 1.50 | 100.00
[7 empty] | x | x 65 | x 70.00 | 2.00 / 2.00 | 100.00
[7 empty] | x | 100 x 65 | 104.00 x 70.00 | 2.00 / 2.00 | 110.00
[7 empty] | x | x 80 | x 85.00 | 2.00 / 2.00 | 110.00

## Tee
T-pieces
Dimensions
ULTRON LM | ULTRON | finetron | TCC | Twin wall | tubes | safetron | weldtron | Inch | D/d mm | s1/s2 mm | L mm | l mm
Imperial
x | x | x | x | x |  | x | x | 1/4" x 1/4" | 6.35 x 6.35 | 0.91 / 0.91 | 89.00 | 44.50
x | x | x | x |  |  | x | x | 3/8" x 1/4" | 9.53 x 6.35 | 0.91 / 0.91 | 89.00 | 44.50
x | x | x | x | x |  | x | x | x 3/8" | x 9.53 | 0.91 / 0.91 | 89.00 | 44.50
x | x | x | x |  |  |  |  | 1/2" x 1/4" | 12.70 x 6.53 | 1.22 / 0.91 | 95.20 | 47.60
x | x | x | x |  |  |  |  | 1/2" x 3/8" | x 9.53 | 1.22 / 0.91 | 95.20 | 47.60
x | x | x | x | x |  |  |  | x 1/2" | x 12.70 | 1.22 / 1.22 | 95.20 | 47.60
| x | x | x |  |  | x | x | 1/2" x 1/4" | 12.70 x 6.53 | 1.65 / 0.91 | 95.20 | 47.60
| x | x | x |  |  | x | x | x 3/8" | x 9.53 | 1.65 / 0,91 | 95.20 | 47.60
| x | x | x |  |  | x | x | x 1/2" | x 12.70 | 1.65 / 1.65 | 95.20 | 47.60
| x | x | x |  |  |  |  | 3/4" x 1/4" | 19.05 x 6.35 | 1.22 / 0.91 | 101.60 | 50.80
| x | x | x |  |  |  |  | x 3/8" | x 9.53 | 1.22 / 0.91 | 101.60 | 50.80
| x | x | x |  |  |  |  | x 1/2" | x 12.70 | 1.22 / 1.22 | 101.60 | 50.80
| x | x | x |  |  |  |  | x 3/4" | x 19.05 | 1.22 / 1.22 | 101.60 | 50.80
| x | x | x |  |  | x | x | 3/4" x 3/8" | 19.05 x 9.53 | 1.65 / 0.91 | 101.60 | 50.80
| x | x | x |  |  | x | x | x 1/2" | x 12.70 | 1.65 / 1.65 | 101.60 | 50.80
| x | x | x |  |  | x | x | x 3/4" | x 19.05 | 1.65 / 1.65 | 101.60 | 50.80
| x | x | x |  |  | x | x | 1" x 3/8" | 25.40 x 9.53 | 1.65 / 0.91 | 108.00 | 54.00
| x | x | x |  |  |  |  | x 1/2" | x 12.70 | 1.65 / 1.22 | 108.00 | 54.00
| x | x | x |  |  | x | x | x 1/2" | x 12.70 | 1.65 / 1.65 | 108.00 | 54.00
| x | x | x |  |  |  |  | x 3/4" | x 19.05 | 1.22 / 1.22 | 108.00 | 54.00
| x | x | x |  |  | x | x | x 3/4" | x 19.05 | 1.65 / 1.65 | 108.00 | 54.00
| x | x | x |  |  | x | x | x 1" | x 25.40 | 1.65 / 1.65 | 108.00 | 54.00
| x | x | x |  |  |  |  | 1 1/2" x 1/2" | 38.10 x 12.70 | 1.65 / 1.22 | 120.60 | 60.30
| x | x | x |  |  | x | x | x 1/2" | x 12.70 | 1.65 / 1.65 | 120.60 | 60.30
| x | x | x |  |  |  |  | x 3/4" | x 19.05 | 1.65 / 1.22 | 120.60 | 60.30
| x | x | x |  |  | x | x | x 3/4" | x 19.05 | 1.65 / 1.65 | 120.60 | 60.30
| x | x | x |  |  | x | x | x 1" | x 25.40 | 1.65 / 1.65 | 120.60 | 60.30
| x | x | x |  |  | x | x | x 1 1/2" | x 38.10 | 1.65 / 1.65 | 120.60 | 60.30
| x | x | x |  |  |  |  | 2" x 1/2" | 50.80 x 12.70 | 1.65 / 1.22 | 146.00 | 66.70
| x | x | x |  |  | x | x | x 1/2" | x 12.70 | 1.65 / 1.65 | 146.00 | 66.70
| x | x | x |  |  |  |  | x 3/4" | x 19.05 | 1.65 / 1.22 | 146.00 | 66.70
| x | x | x |  |  | x | x | x 3/4" | x 19.05 | 1.65 / 1.65 | 146.00 | 66.70
| x | x | x |  |  | x | x | x 1" | x 25.40 | 1.65 / 1.65 | 146.00 | 66.70
| x | x | x |  |  | x | x | x 1 1/2" | x 38.10 | 1.65 / 1.65 | 146.00 | 66.70
| x | x | x |  |  | x | x | x 2" | x 50.80 | 1.65 / 1.65 | 146.00 | 73.00
| x | x | x |  |  | x | x | 2 1/2" x 1" | 63.50 x 25.40 | 1.65 / 1.65 | 158.80 | 73.00
| x | x | x |  |  | x | x | x 1 1/2" | x 38.10 | 1.65 / 1.65 | 158.80 | 73.00
| x | x | x |  |  | x | x | x 2" | x 50.80 | 1.65 / 1.65 | 200.00 | 73.00
| x | x | x |  |  | x | x | x 2 1/2" | x 63.50 | 1.65 / 1.65 | 200.00 | 79.40
| x | x | x |  |  | x | x | 3" x 1" | 76.20 x 25.40 | 1.65 / 1.65 | 171.40 | 79.40
| x | x | x |  |  | x | x | x 1 1/2" | x 38.10 | 1.65 / 1.65 | 171.40 | 79.40
| x | x | x |  |  | x | x | x 2" | x 50.80 | 1.65 / 1.65 | 171.40 | 79.40
| x | x | x |  |  | x | x | x 2 1/2" | x 63.50 | 1.65 / 1.65 | 230.00 | 79.40
| x | x | x |  |  | x | x | x 3" | x 76.20 | 1.65 / 1.65 | 230.00 | 85.70
| x | x | x |  |  | x | x | 4" x 1 1/2" | 101.60 x 38.10 | 2.11 / 1.65 | 209.60 | 98.40
| x | x | x |  |  | x | x | x 2" | x 50.80 | 2.11 / 1.65 | 209.60 | 98.40
| x | x | x |  |  | x | x | x 2 1/2" | x 63.50 | 2.11 / 1.65 | 209.60 | 98.40
| x | x | x |  |  | x | x | x 3" | x 76.20 | 2.11 / 1.65 | 300.00 | 98.40
| x | x | x |  |  | x | x | x 4" | x 101.60 | 2.11 / 2.11 | 300.00 | 104.80
[8 empty] | DN/NW | D/d mm | s1/s2 mm | L mm | l mm
ISO
| x | x | x |  |  | x | x | 8 x 8 | 13.50 x 13.50 | 1.60 / 1.60 | 105.00 | 48.00
| x | x | x |  |  | x | x | 10 x 8 | 17.20 x 13.50 | 1.60 / 1.60 | 105.00 | 50.00
| x | x | x |  |  | x | x | x 10 | x 17.20 | 1.60 / 1.60 | 105.00 | 50.00
| x | x | x |  |  | x | x | 15 x 8 | 21.30 x 13.50 | 1.60 / 1.60 | 105.00 | 52.00
| x | x | x |  |  | x | x | x 10 | x 17.20 | 1.60 / 1.60 | 105.00 | 52.00
| x | x | x |  |  | x | x | x 15 | x 21.30 | 1.60 / 1.60 | 105.00 | 52.00
| x | x | x |  |  | x | x | 20 x 8 | 26.90 x 13.50 | 1.60 / 1.60 | 120.00 | 55.00
| x | x | x |  |  | x | x | x 10 | x 17.20 | 1.60 / 1.60 | 120.00 | 55.00
| x | x | x |  |  | x | x | x 15 | x 21.30 | 1.60 / 1.60 | 120.00 | 55.00
| x | x | x |  |  | x | x | x 20 | x 26.90 | 1.60 / 1.60 | 120.00 | 55.00
| x | x | x |  |  | x | x | 25 x 10 | 33.70 x 17.20 | 2.00 / 1.60 | 130.00 | 59.00
| x | x | x |  |  | x | x | x 15 | x 21.30 | 2.00 / 1.60 | 130.00 | 59.00
| x | x | x |  |  | x | x | x 20 | 33.70 x 26.90 | 2.00 / 1.60 | 130.00 | 59.00
| x | x | x |  |  | x | x | x 25 | x 33.70 | 2.00 / 2.00 | 140.00 | 59.00
| x | x | x |  |  | x | x | 32 x 15 | 42.40 x 21.30 | 2.00 / 1.60 | 135.00 | 69.00
| x | x | x |  |  | x | x | x 20 | x 26.90 | 2.00 / 1.60 | 135.00 | 69.00
| x | x | x |  |  | x | x | x 25 | x 33.70 | 2.00 / 2.00 | 160.00 | 69.00
| x | x | x |  |  | x | x | x 32 | x 42.40 | 2.00 / 2.00 | 160.00 | 69.00
| x | x | x |  |  | x | x | 40 x 15 | 48.30 x 21.30 | 2.00 / 1.60 | 140.00 | 72.00
| x | x | x |  |  | x | x | x 20 | x 26.90 | 2.00 / 1.60 | 140.00 | 72.00
| x | x | x |  |  | x | x | x 25 | x 33.70 | 2.00 / 2.00 | 170.00 | 72.00
| x | x | x |  |  | x | x | x 32 | x 42.40 | 2.00 / 2.00 | 170.00 | 72.00
| x | x | x |  |  | x | x | x 40 | x 48.30 | 2.00 / 2.00 | 170.00 | 72.00
| x | x | x |  |  | x | x | 50 x 20 | 60.30 x 26.90 | 2.00 / 1.60 | 150.00 | 78.00
| x | x | x |  |  | x | x | x 25 | x 33.70 | 2.00 / 2.00 | 150.00 | 78.00
| x | x | x |  |  | x | x | x 32 | x 42.40 | 2.00 / 2.00 | 200.00 | 78.00
| x | x | x |  |  | x | x | x 40 | x 48.30 | 2.00 / 2.00 | 200.00 | 78.00
| x | x | x |  |  | x | x | x 50 | x 60.30 | 2.00 / 2.00 | 200.00 | 78.00
| x | x | x |  |  | x | x | 65 x 25 | 76.10 x 33.70 | 2.00 / 2.00 | 220.00 | 95.00
| x | x | x |  |  | x | x | x 32 | x 42.40 | 2.00 / 2.00 | 220.00 | 95.00
| x | x | x |  |  | x | x | x 40 | x 48.30 | 2.00 / 2.00 | 220.00 | 95.00
| x | x | x |  |  | x | x | x 50 | x 60.30 | 2.00 / 2.00 | 220.00 | 95.00
| x | x | x |  |  | x | x | x 65 | x 76.10 | 2.00 / 2.00 | 220.00 | 95.00
| x | x | x |  |  | x | x | 80 x 32 | 88.90 x 42.40 | 2.30 / 2.00 | 300.00 | 120.00
| x | x | x |  |  | x | x | x 40 | x 48.30 | 2.30 / 2.00 | 300.00 | 140.00
| x | x | x |  |  | x | x | x 50 | x 60.30 | 2.30 / 2.00 | 300.00 | 140.00
| x | x | x |  |  | x | x | x 65 | x 76.10 | 2.30 / 2.00 | 300.00 | 140.00
| x | x | x |  |  | x | x | x 80 | x 88.90 | 2.30 / 2.30 | 300.00 | 140.00
| x | x | x |  |  | x | x | 100 x 50 | 114.30 x 60.30 | 2.30 / 2.00 | 320.00 | 160.00
| x | x | x |  |  | x | x | x 65 | x 76.10 | 2.30 / 2.00 | 320.00 | 160.00
| x | x | x |  |  | x | x | x 80 | x 88.90 | 2.30 / 2.30 | 360.00 | 160.00
| x | x | x |  |  | x | x | x 100 | x 114.30 | 2.30 / 2.30 | 360.00 | 180.00
Metric/ 11850
| x | x | x |  |  |  | x | 4 x 4 | 6.00 x 6.00 | 1.00 / 1.00 | 60.00 | 30.00
| x | x | x |  |  |  | x | 6 x 6 | 8.00 x 8.00 | 1.00 / 1.00 | 60.00 | 30.00
| x | x | x |  |  |  | x | 8 x 8 | 10.00 x 10.00 | 1.00 / 1.00 | 60.00 | 30.00
| x | x | x |  |  |  | x | 10 x 4 | 12.00 x 6.00 | 1.00 / 1.00 | 70.00 | 35.00
| x | x | x |  |  |  | x | x 6 | x 8.00 | 1.00 / 1.00 | 70.00 | 35.00
| x | x | x |  |  |  | x | x 8 | x 10.00 | 1.00 / 1.00 | 70.00 | 35.00
| x | x | x |  |  |  | x | x 10 | x 12.00 | 1.00 / 1.00 | 70.00 | 35.00
| x | x | x |  |  |  |  | 15 x 6 | 18.00 x 8.00 | 1.50 / 1.00 | 70.00 | 35.00
| x | x | x |  |  |  |  | x 8 | x 10.00 | 1.50 / 1.00 | 70.00 | 35.00
| x | x | x |  |  |  |  | x 10 | x 12.00 | 1.50 / 1.00 | 70.00 | 35.00
| x | x | x |  |  |  |  | x 15 | x 18.00 | 1.50 / 1.50 | 70.00 | 35.00
[7 empty] | x | 15 x 10 | 19.00 x 12.00 | 1.50 / 1.00 | 70.00 | 35.00
[7 empty] | x | x 15 | x 19.00 | 1.50 / 1.50 | 70.00 | 35.00
| x | x | x |  |  |  | x | 20 x 10 | 23.00 x 12.00 | 1.50 / 1.00 | 80.00 | 40.00
| x | x | x |  |  |  |  | x 15 | x 18.00 | 1.50 / 1.50 | 80.00 | 40.00
[7 empty] | x | x 15 | x 19.00 | 1.50 / 1.50 | 80.00 | 40.00
| x | x | x |  |  |  | x | x 20 | x 23.00 | 1.50 / 1.50 | 80.00 | 40.00
| x | x | x |  |  |  |  | 25 x 10 | 28.00 x 12.00 | 1.50 / 1.00 | 120.00 | 56.00
| x | x | x |  |  |  |  | x 15 | x 18.00 | 1.50 / 1.50 | 120.00 | 56.00
| x | x | x |  |  |  |  | x 20 | x 28.00 | 1.50 / 1.50 | 120.00 | 56.00
[7 empty] | x | 25 x 10 | 29.00 x 12.00 | 1.50 / 1.00 | 100.00 | 50.00
[7 empty] | x | x 15 | x 19.00 | 1.50 / 1.50 | 100.00 | 50.00
[7 empty] | x | x 20 | x 23.00 | 1.50 / 1.50 | 100.00 | 50.00
[7 empty] | x | x 25 | x 29.00 | 1.50 / 1.50 | 100.00 | 50.00
[7 empty] | x | 32 x 15 | 35.00 x 19.00 | 1.50 / 1.50 | 110.00 | 55.00
| x | x | x |  |  |  | x | x 20 | x 23.00 | 1.50 / 1.50 | 110.00 | 55.00
[7 empty] | x | x 25 | x 29.00 | 1.50 / 1.50 | 110.00 | 55.00
| x | x | x |  |  |  | x | x 32 | x 35.00 | 1.50 / 1.50 | 110.00 | 55.00
|  |  | x |  |  |  | x | 40 x 20 | 41.00 x 23.00 | 1.50 / 1.50 | 120.00 | 60.00
|  |  | x |  |  |  | x | x 25 | x 29.00 | 1.50 / 1.50 | 120.00 | 60.00
|  |  | x |  |  |  | x | x 32 | x 35.00 | 1.50 / 1.50 | 120.00 | 60.00
|  |  | x |  |  |  | x | x 40 | x 41.00 | 1.50 / 1.50 | 120.00 | 60.00
|  |  | x |  |  |  | x | 50 x 25 | 53.00 x 29.00 | 1.50 / 1.50 | 140.00 | 70.00
|  |  | x |  |  |  | x | x 32 | x 35.00 | 1.50 / 1.50 | 140.00 | 70.00
|  |  | x |  |  |  | x | x 40 | x 41.00 | 1.50 / 1.50 | 140.00 | 70.00
|  |  | x |  |  |  | x | x 50 | x 53.00 | 1.50 / 1.50 | 140.00 | 70.00
|  |  | x |  |  |  | x | 65 x 32 | 70.00 x 35.00 | 2.00 / 1.50 | 160.00 | 80.00
|  |  | x |  |  |  | x | x 40 | x 41.00 | 2.00 / 1.50 | 160.00 | 80.00
|  |  | x |  |  |  | x | x 50 | x 53.00 | 2.00 / 1.50 | 160.00 | 80.00
|  |  | x |  |  |  | x | x 65 | x 70.00 | 2.00 / 2.00 | 160.00 | 80.00
|  |  | x |  |  |  | x | 80 x 40 | 85.00 x 41.00 | 2.00 / 1.50 | 180.00 | 90.00
|  |  | x |  |  |  | x | x 50 | x 53.00 | 2.00 / 2.00 | 180.00 | 90.00
|  |  | x |  |  |  | x | x 65 | x 70.00 | 2.00 / 2.00 | 180.00 | 90.00
|  |  | x |  |  |  | x | x 80 | x 85.00 | 2.00 / 2.00 | 180.00 | 90.00
|  |  | x |  |  |  | x | 100 x 65 | 104.00 x 70.00 | 2.00 / 2.00 | 200.00 | 100.00
|  |  | x |  |  |  | x | x 80 | x 85.00 | 2.00 / 2.00 | 200.00 | 100.00
|  |  | x |  |  |  | x | x 100 | x 104.00 | 2.00 / 2.00 | 200.00 | 100.00
|  |  | x |  |  |  | x | 150 x 150 | 154.00 x 154.00 | 2.00 / 2.00 | 450.00 | 225.00

## Tubes
Tubes |  |  |  |  | s = seamless
Dimensions |  |  |  |  | w = welded
ULTRON LM | ULTRON | finetron | TCC | Twin wall | tubes | VSR80 | safetron | weldtron | Inch | d x s mm | ID mm
Imperial
| s |  | s |  |  | s |  |  | 1/8" | 3.18 x 0.56 | 2.06
s | s | s | s | s |  | s | s | s | 1/4" | 6.35 x 0.91 | 4.53
|  |  | s |  |  | s |  |  | 1/4" | 6.35 x 1.22 | 3.91
s | s | s | s | s |  | s | s | s | 3/8" | 9.53 x 0.91 | 7.71
|  |  | s |  |  | s |  |  | 3/8" | 9.53 x 1.22 | 7.09
s | s | s | s | s |  | s |  |  | 1/2" | 12.70 x 1.22 | 10.26
| s | s | s | s |  | s | w | w | 1/2" | 12.70 x 1.65 | 9.40
| s | s | s |  |  | s |  |  | 3/4" | 19.05 x 1.22 | 16.61
| s | s | s |  |  | s | w | w | 3/4" | 19.05 x 1.65 | 15.75
| s | s | s |  |  | s | w | w | 1" | 25.40 x 1.65 | 22.10
| w/s | w/s | w/s |  |  | s | w | w | 1 1/2" | 38.10 x 1.65 | 34.80
| w/s | w/s | w/s |  |  |  | w | w | 2" | 50.80 x 1.65 | 47.50
| w | w | w |  |  |  | w | w | 2 1/2" | 63.50 x 1.65 | 60.20
| w | w | w |  |  |  | w | w | 3" | 76.20 x 1.65 | 72.90
| w | w | w |  |  |  | w | w | 4" | 101.60 x 2.11 | 97.38
[9 empty] | DN / NW | d x s mm | ID mm
ISO
| s | s | s |  |  |  | w | w | 8 | 13.50 x 1.60 | 10.30
| s | s | s |  |  | s | w | w | 10 | 17.20 x 1.60 | 14.00
| s | s | s |  |  | s | w | w | 15 | 21.30 x 1.60 | 18.10
| w | w | w |  |  |  | w | w | 20 | 26.90 x 1.60 | 23.70
| s | s | s |  |  | s |  |  | 20 | 26.90 x 2.00 | 22.90
| s | s | s |  |  | s | w | w | 25 | 33.70 x 2.00 | 29.70
| w | w | w |  |  |  | w | w | 32 | 42.40 x 2,00 | 38,40
[8 empty] | w | 40 | 44.50 x 2.00 | 40.50
| w | w | w |  |  |  | w | w | 40 | 48.30 x 2.00 | 44.30
| w | w | w |  |  |  | w | w | 50 | 60.30 x 2.00 | 56.30
| w | w | w |  |  |  | w | w | 65 | 76.10 x 2.00 | 72.10
| w | w | w |  |  |  | w | w | 80 | 88.90 x 2.30 | 84.30
| w | w | w |  |  |  | w | w | 100 | 114.30 x 2.30 | 109.70
Metric / DIN 11850
| s |  | s |  |  | s |  |  | - | 3.00 x 0.50 | 2.00
| s | s | s |  |  | s |  | s | 4 | 6.00 x 1.00 | 4.00
| s | s | s |  |  | s |  | s | 6 | 8.00 x 1.00 | 6.00
| s | s | s |  |  | s |  | s | 8 | 10.00 x 1.00 | 8.00
| s | s | s |  |  | s |  | w | 10 | 12.00 x 1.00 | 10.00
[6 empty] | s |  |  | - | 16.00 x 1.50 | 13.00
| s | s | s |  |  | s |  | w | 15 | 18.00 x 1.50 | 15.00
[8 empty] | w | 15 | 19.00 x 1.50 | 16.00
| s | s | s |  |  | s |  | w | 20 | 23.00 x 1.50 | 20.00
| s | s | s |  |  | s |  | w | 25 | 28.00 x 1.50 | 25.00
[8 empty] | w | 25 | 29.00 x 1.50 | 26.00
| s | s | s |  |  | s |  | w | 32 | 35.00 x 1.50 | 32.00
|  |  | w |  |  |  |  | w | 40 | 41.00 x 1.50 | 38.00
|  |  | w |  |  |  |  | w | 50 | 53.00 x 1.50 | 50.00
|  |  | w |  |  |  |  | w | 65 | 70.00 x 2.00 | 66.00
|  |  | w |  |  |  |  | w | 80 | 85.00 x 2.00 | 81.00
|  |  | w |  |  |  |  | w | 100 | 104.00 x 2.00 | 100.00
|  |  | w |  |  |  |  | w | 150 | 154.00 x 2.00 | 150.00