## Sheet1
Notes:
300# PN40 | 15 | 1/2" | 90 | [22 empty] | Insulated Pipes
| 20 | 3/4" | 100 | 100 | [20 empty] | * | Insulated Pipes only - add the thickest of the two insulations
| 25 | 1" | 100 | 100 | 110
| 40 | 1 1/2" | 120 | 120 | 120 | 130 | [18 empty] | * | Insulated pipes on flanged and valved lines - add thickness of both insulations.
| 50 | 2" | 120 | 120 | 130 | 130 | 140
| 80 | 3" | 140 | 150 | 150 | 160 | 160 | 180 | [17 empty] | Traced Pipes
| 100 | 4" | 170 | 170 | 170 | 180 | 180 | 200 | 210 | [15 empty] | * | For taced piped add the OD of tracer to insulation.
| 150 | 6" | 200 | 200 | 200 | 210 | 220 | 230 | 240 | 270
| 200 | 8" | 230 | 230 | 240 | 240 | 250 | 260 | 280 | 300 | 330 | [14 empty] | Pipe Spacing are calculated as follows:
| 250 | 10" | 260 | 260 | 270 | 270 | 280 | 300 | 310 | 330 | 360 | 390 | [12 empty] | * | From 1/2" to 36" - 150# Flanges
| 300 | 12" | 300 | 300 | 310 | 310 | 320 | 330 | 350 | 370 | 400 | 430 | 450 | [11 empty] | * | From 38" to 48" - 300# Flanges
| 350 | 14" | 330 | 330 | 340 | 340 | 350 | 360 | 380 | 400 | 430 | 460 | 480 | 500
| 400 | 16" | 360 | 370 | 370 | 380 | 380 | 400 | 410 | 440 | 460 | 490 | 510 | 530 | 550
| 450 | 18" | 390 | 400 | 400 | 410 | 410 | 430 | 440 | 470 | 490 | 520 | 550 | 560 | 590 | 610
| 500 | 20" | 430 | 430 | 430 | 440 | 450 | 460 | 470 | 500 | 530 | 550 | 560 | 590 | 620 | 640 | 670
| 550 | 22" | 460 | 460 | 470 | 470 | 480 | 490 | 510 | 530 | 560 | 590 | 610 | 630 | 650 | 680 | 700 | 730
| 600 | 24" | 500 | 500 | 500 | 510 | 510 | 530 | 540 | 570 | 590 | 620 | 650 | 660 | 690 | 710 | 740 | 770 | 790
| 650 | 26" | 530 | 530 | 530 | 540 | 550 | 560 | 570 | 600 | 630 | 650 | 680 | 690 | 720 | 740 | 770 | 800 | 830 | 850
| 700 | 28" | 560 | 560 | 560 | 570 | 580 | 590 | 600 | 630 | 660 | 680 | 710 | 730 | 750 | 780 | 800 | 830 | 860 | 870 | 900
| 750 | 30" | 590 | 590 | 600 | 600 | 610 | 620 | 630 | 660 | 690 | 710 | 740 | 750 | 780 | 800 | 830 | 860 | 890 | 910 | 930 | 960
| 800 | 32" | 610 | 620 | 620 | 630 | 630 | 650 | 660 | 690 | 710 | 740 | 770 | 780 | 810 | 830 | 860 | 880 | 910 | 930 | 960 | 990 | 1010
| 850 | 34" | 640 | 650 | 650 | 660 | 660 | 680 | 690 | 720 | 740 | 770 | 790 | 810 | 840 | 860 | 890 | 910 | 940 | 960 | 980 | 1010 | 1040 | 1060
| 900 | 36" | 670 | 680 | 680 | 690 | 690 | 710 | 720 | 750 | 770 | 800 | 830 | 840 | 870 | 890 | 920 | 940 | 970 | 990 | 1020 | 1050 | 1070 | 1100 | 1120
150# PN10 PN25 | 950 | 38" | 660 | 660 | 670 | 670 | 680 | 700 | 710 | 730 | 760 | 790 | 810 | 830 | 850 | 880 | 900 | 930 | 960 | 980 | 1000 | 1030 | 1050 | 1080 | 1110 | 1120
| 1000 | 40" | 680 | 690 | 690 | 700 | 700 | 720 | 730 | 760 | 780 | 810 | 840 | 850 | 880 | 900 | 930 | 950 | 980 | 1010 | 1030 | 1050 | 1080 | 1110 | 1130 | 1160 | 1180
| 1050 | 42" | 710 | 720 | 720 | 720 | 730 | 750 | 760 | 790 | 810 | 840 | 860 | 880 | 910 | 930 | 960 | 980 | 1010 | 1030 | 1060 | 1080 | 1110 | 1130 | 1160 | 1190 | 1210 | 1240
| 1100 | 44" | 720 | 730 | 730 | 740 | 740 | 760 | 770 | 810 | 820 | 850 | 870 | 890 | 910 | 940 | 970 | 990 | 1020 | 1040 | 1070 | 1090 | 1120 | 1140 | 1170 | 1190 | 1220 | 1240 | 1270
| 1150 | 46" | 770 | 770 | 770 | 780 | 790 | 800 | 810 | 840 | 870 | 890 | 920 | 930 | 960 | 980 | 1010 | 1040 | 1070 | 1090 | 1110 | 1140 | 1160 | 1200 | 1210 | 1240 | 1260 | 1290 | 1320 | 1340
| 1200 | 48" | 790 | 800 | 800 | 810 | 820 | 840 | 850 | 870 | 890 | 920 | 950 | 960 | 990 | 1010 | 1040 | 1070 | 1100 | 1120 | 1140 | 1170 | 1190 | 1220 | 1240 | 1270 | 1290 | 1320 | 1340 | 1370 | 1390
| mm |  | 15 | 20 | 25 | 40 | 50 | 80 | 100 | 150 | 200 | 250 | 300 | 350 | 400 | 450 | 500 | 550 | 600 | 650 | 700 | 750 | 800 | 850 | 900 | 950 | 1000 | 1050 | 1100 | 1150 | 1200
|  | Inches | 1/2" | 3/4" | 1" | 1 1/2" | 2" | 3" | 4" | 6" | 8" | 10" | 12" | 14" | 16" | 18" | 20" | 22" | 24" | 26" | 28" | 30" | 32" | 34" | 36" | 38" | 40" | 42" | 44" | 46" | 48"
Pipe Spacing Chart
1/2" - 48", 150#, 300#, PN10, PN25, PN40
25mm
S
Value S