## Sheet1
Support Spans
Pipe Size | Pipe Sch. | Pipe / Flange |  | Pipe / Flange / Water |  | Pipe / Flange / Lagging |  | Pipe / Flange / Water / Lagging
|  | Span (m) | Deflect (mm) | Span (m) | Deflect (mm) | Span (m) | Deflect (mm) | Span (m) | Deflect (mm)
15 | 10s | 3.2 | 6 | 3.2 | 6 | 2.1 | 3 | 2 | 3
| 40s | 3.2 | 6 | 3.2 | 6 | 2.2 | 3 | 2.1 | 3
| 80 | 3.5 | 9 | 3.2 | 6 | 2.3 | 4 | 2.2 | 3
20 | 10s | 3.9 | 8 | 3.6 | 7 | 2.5 | 3 | 2.4 | 3
| 40s | 3.8 | 7 | 3.7 | 8 | 2.6 | 4 | 2.5 | 4
| 80 | 3.8 | 7 | 3.8 | 8 | 2.7 | 4 | 2.7 | 4
25 | 10s | 4.6 | 9 | 4.2 | 8 | 3.1 | 4 | 3 | 4
| 40s | 4.6 | 9 | 4.3 | 8 | 3.3 | 5 | 3.1 | 4
| 80 | 4.6 | 9 | 4.3 | 8 | 3.4 | 5 | 3.3 | 5
40 | 10s | 5.8 | 10 | 4.9 | 7 | 4.1 | 5 | 3.8 | 4
| 40s | 5.8 | 10 | 5.1 | 8 | 4.3 | 6 | 4 | 5
| 80 | 5.7 | 10 | 5.2 | 8 | 4.5 | 6 | 4.3 | 6
50 | 10s | 6.4 | 10 | 5.3 | 7 | 4.7 | 6 | 4.2 | 4
| 40s | 6.5 | 10 | 5.6 | 8 | 5.1 | 6 | 4.6 | 5
65 | 10s | 7.1 | 10 | 5.7 | 7 | 5.4 | 6 | 4.7 | 5
| 40 | 7.1 | 10 | 6.2 | 8 | 5.9 | 7 | 5.3 | 6
80 | 5s | 7.8 | 10 | 5.5 | 5 | 5.7 | 5 | 4.6 | 4
| 10s | 7.9 | 11 | 6.1 | 6 | 6.2 | 6 | 5.2 | 5
| 40 | 8 | 11 | 6.8 | 8 | 6.7 | 8 | 6 | 6
100 | 5s | 8.6 | 10 | 5.8 | 4 | 6.5 | 6 | 5 | 3
| 10s | 8.9 | 10 | 6.5 | 5 | 7.1 | 7 | 5.7 | 4
| 40 | 9.1 | 11 | 7.5 | 7 | 7.9 | 8 | 6.8 | 6
150 | 5s | 12.4 | 14 | 7.2 | 5 | 9.4 | 8 | 6.5 | 4
| 10s | 11 | 11 | 7.4 | 5 | 9.1 | 7 | 6.7 | 4
| 40 | 11.2 | 11 | 8.9 | 7 | 10 | 9 | 8.3 | 6
200 | 5s | 12.1 | 10 | 7.1 | 4 | 9.9 | 7 | 6.6 | 3
| 10s | 12.5 | 11 | 8 | 4 | 10.5 | 8 | 7.4 | 4
| 40 | 12.8 | 11 | 9.9 | 7 | 11.7 | 9 | 9.3 | 6
250 | 5s | 13.8 | 10 | 8.1 | 6 | 11.6 | 7 | 7.6 | 3
| 10s | 13.9 | 11 | 8.6 | 4 | 12 | 8 | 8.1 | 4
| 40 | 14.4 | 11 | 10.8 | 6 | 13.3 | 10 | 10.3 | 6
300 | 5s | 15.6 | 11 | 9 | 4 | 13.4 | 8 | 8.5 | 3
| 10s | 14.9 | 10 | 9.1 | 4 | 13.1 | 8 | 8.6 | 3
| 40 | 15.6 | 11 | 11.6 | 6 | 14.6 | 10 | 11.2 | 6
Notes
a. The above spans and deflections have been calculated on the basis of a maximum stress of 34.5 N/mm2 (5000 lbf/in2).
b. The weight of lagging is based on 2" thick calcium Silicate.
c. The flange weight is based on a pair of 150lb slip-on flanges distributed over a 6m length.